## Arkusz1
Stanowisko | Nazwa urządzenia | Parametry | ilość | oferowany model urządzenia wraz z nazwą producenta | cena jednostkowa netto | stawka podatku VAT | cena jednostkowa brutto | łączna cena netto | łączna cena brutto
AV_01_02 | Monitor dotykowy | Przekątna ekranu 46” Rozdzielczość ekranu 1920x1080 Powierzchnia robocza 573x1018mm (wys. x szer.). Tolerancja +/-2mm Typ matrycy Dopuszczalne: IPS oraz VA Czas reakcji max 8 ms Jasność min. 400 cd/m2 Kontrast min. 3000:1 Kąt widzenia (CR>10) min. 176°/176° (pion/poziom) Technologia dotykowa Projected Capacitive Ilość pkt. dotykowych obsługa min. 6 punktów dotykowych Obsługiwane gesty min. skalowanie, obracanie, przesuwanie, przeciąganie (swipe) Interfejsy min. 1x DVI-D, HDMI Sposób montażu Monitor przeznaczony do zabudowy, z otworami montażowymi na obwodzie, zgodnie z rysunkiem architektury. Wymiary zewnętrzne Max 1100x655x90 (szer.x wys x gł.) Moc typowa max. 100W Masa max. 35 kg Inne Powierzchnia części aktywnej monitora musi być zlicowana z obudową. Powierzchnia zewnętrzna z powłoką antyrefleksyjną. | 1
| Kontroler | Minimalne parametry: Procesor Core i5-3337M 1,8 GHz Pamięć RAM 4GB z możliwością rozbudowy do 8GB (min. 2 sloty) Dysk SSD min. 60GB Karta graficzna Wydajność układu graficznego pozwalająca płynnie odtworzyć materiał w formacie 1080p, 25 oraz 30fps. Interfejsy min. 1x DVI-D, 1x HDMI, 3x USB 2.0 (zamiennie USB 3.0), 1x RJ45, 1x RS-232, 1x audio out, 1x mic. in, Typ chłodzenia pasywne Sposób montażu Możliwość montażu na uchwycie do ściany Wymiary max. 290x200x40mm Masa max. 3kg Pobór mocy (typ.) max. 80W Funkcje dodatkowe Wake-on-LAN Inne Komputer przemysłowy - możliwość pracy ciągłej, min. 12/24h. System operacyjny Win. 10 pro Oprogramowanie Licencja stanowiskowa Systemu Zarządzania | 1
| Uchwyt monitora | Wg rysunku architektury | 1
| Akcesoria montażowe | Wg rysunku architektury | kpl
| Okablowanie | Komplet okablowania niezbędny do podłączenia urządzeń do zasilania, podłączenia kontrolera z monitorem (kabel w standardzie HDMI spełniający wymogi projektowe), podłączenia ich do sieci LAN w punkcie zbiorczym | kpl
AV_02_01 | Monitor dotykowy | Przekątna ekranu 21,5” Rozdzielczość ekranu 1920x1080 Powierzchnia robocza 268x477 mm (wys. x szer.). Tolerancja +/-2mm Typ matrycy Dopuszczalne: IPS oraz VA Czas reakcji max 8 ms Jasność min. 300cd/m2 Kontrast min. 1000:1 Kąt widzenia (CR>10) min. 176°/176° (pion/poziom) Technologia dotykowa Projected Capacitive Ilość pkt. dotykowych obsługa min. 6 punktów dotykowych Obsługiwane gesty min. skalowanie, obracanie, przesuwanie, przeciąganie (swipe) Interfejsy min. 1x DVI-D Sposób montażu Monitor przeznaczony do zabudowy, z otworami montażowymi na obwodzie, zgodnie z rysunkiem architektury. Wymiary zewnętrzne Max. 518 x 314 x 46 mm (szer.x wys.x gł.) Głębokość na obwodzie monitora musi umożliwić zabudowę zgodnie z rys. arch. Moc typowa Max. 40 W Masa max. 5 kg | 1
| Kontroler | Minimalne parametry: Procesor Core i5-3337M 1,8 GHz Pamięć RAM 4GB z możliwością rozbudowy do 8GB (min. 2 sloty) Dysk SSD min. 60GB Karta graficzna Wydajność układu graficznego pozwalająca płynnie odtworzyć materiał w formacie 1080p, 25 oraz 30fps. Interfejsy min. 1x DVI-D, 1x HDMI, 3x USB 2.0 (zamiennie USB 3.0), 1x RJ45, 1x RS-232, 1x audio out, 1x mic. in, Typ chłodzenia pasywne Sposób montażu Możliwość montażu na uchwycie do ściany Wymiary max. 290x200x40mm Masa max. 3kg Pobór mocy (typ.) max. 80W Funkcje dodatkowe Wake-on-LAN Inne Komputer przemysłowy - możliwość pracy ciągłej, min. 12/24h. System operacyjny Win. 10 pro Oprogramowanie Licencja stanowiskowa Systemu Zarządzania | 1
| Uchwyt monitora | Wg rysunku architektury | 1
| Akcesoria montażowe | Wg rysunku architektury | kpl
| Okablowanie | Komplet okablowania niezbędny do podłączenia urządzeń do zasilania, podłączenia kontrolera z monitorem (kabel w standardzie HDMI spełniający wymogi projektowe), podłączenia ich do sieci LAN w punkcie zbiorczym | kpl
AV_02_03 | Monitor dotykowy | Przekątna ekranu 65” Rozdzielczość ekranu 3840x2160 Powierzchnia robocza 804x1428mm (wys. x szer.). Tolerancja +/-2mm Typ matrycy Dopuszczalne: IPS oraz VA Czas reakcji max 8 ms Jasność min. 300 cd/m2 Kontrast min. 1000:1 Kąt widzenia (CR>10) min. 176°/176° (pion/poziom) Interfejsy min. 1x DVI-D, x1 DisplayPort Sposób montażu VESA 400x400 mm Wymiary zewnętrzne (bez podstawy) Max.1473 x 848 x 85mm (szer.x wys x gł.) Moc typowa max. 160 W Masa max. 48 kg | 1
| Kontroler | Minimalne parametry: Procesor Core i5-5200U 2.2 GHz, Pamięć RAM 4GB z możliwością rozbudowy do 8GB (min. 2 sloty) Dysk SSD min. 60GB Karta graficzna Intel HD Graphics 5500 Interfejsy min. 1x DisplayPort, 3x USB 2.0 (zamiennie USB 3.0), 2x RJ45, 1x RS-232, 1x audio out, 1x mic. in, Sposób montażu Możliwość montażu na uchwycie do ściany Wymiary max. 290x200x40mm Masa max. 3kg Pobór mocy (typ.) max. 100W Funkcje dodatkowe Wake-on-LAN Inne Komputer przemysłowy - możliwość pracy ciągłej, min. 12/24h. System operacyjny Win.10 Pro Oprogramowanie Licencja stanowiskowa Systemu Zarządzania | 1
| Uchwyt monitora | Wg rysunku architektury | 1
| Akcesoria montażowe | Wg rysunku architektury | kpl
| Okablowanie | Komplet okablowania niezbędny do podłączenia urządzeń do zasilania, podłączenia kontrolera z monitorem (kabel w standardzie HDMI spełniający wymogi projektowe) podłączenia ich do sieci LAN w punkcie zbiorczym | kpl
AV_04_02 | Monitor dotykowy | Przekątna ekranu 55” Rozdzielczość ekranu 1920x1080 Powierzchnia robocza 680x1210 mm (wys. x szer.). Tolerancja +/-2mm Typ matrycy Dopuszczalne: IPS oraz VA Jasność min. 400cd/m2 Kontrast min. 3000:1 Kąt widzenia (CR>10) min. 176°/176° (pion/poziom) Technologia dotykowa Projected Capacitive Ilość pkt. dotykowych obsługa min. 6 punktów dotykowych Obsługiwane gesty min. skalowanie, obracanie, przesuwanie, przeciąganie (swipe) Interfejsy min. 1x DVI-D, 1x HDMI, 1x RS-232 Sposób montażu VESA 600x400 Wymiary zewnętrzne Max. 1295 x 766 x 90 mm (szer.x wys.x gł.) Moc typowa Max. 120W Masa max. 50 kg Inne Możliwość pracy ciągłej, min. 12/24h. | 1
| Kontroler | Minimalne parametry: Procesor Core i5-3337M 1,8 GHz Pamięć RAM 4GB z możliwością rozbudowy do 8GB (min. 2 sloty) Dysk SSD min. 60GB Karta graficzna Wydajność układu graficznego pozwalająca płynnie odtworzyć materiał w formacie 1080p, 25 oraz 30fps. Interfejsy min. 1x DVI-D, 1x HDMI, 3x USB 2.0 (zamiennie USB 3.0), 1x RJ45, 1x RS-232, 1x audio out, 1x mic. in, Typ chłodzenia pasywne Sposób montażu Możliwość montażu na uchwycie do ściany Wymiary max. 290x200x40mm Masa max. 3kg Pobór mocy (typ.) max. 80W Funkcje dodatkowe Wake-on-LAN Inne Komputer przemysłowy - możliwość pracy ciągłej, min. 12/24h. System operacyjny Win. 10 pro Oprogramowanie Licencja stanowiskowa Systemu Zarządzania | 1
| Uchwyt monitora | Wg rysunku architektury | 1
| Akcesoria montażowe | Wg rysunku architektury | kpl
| Okablowanie | Komplet okablowania niezbędny do podłączenia urządzeń do zasilania, podłączenia kontrolera z monitorem (kabel w standardzie HDMI spełniający wymogi projektowe) podłączenia ich do sieci LAN w punkcie zbiorczym | kpl
AV_07_01 | Projektor | Technologia DLP Rozdzielczość minimum 1024x768 Proporcje obrazu 4:3 (z możliwością poprawnego wyświetlenia sygnału źródłowego 1920x1080) Jasność 4000 lm Kontrast 2000:1 Throw Ratio musi zawierać przedział 1,55-2,2 Lens shift (min.) pion: +50%, poziom: +/-10% Korekcja trapezu (min.) pion: +/-30% Interfejsy 1x HDMI, 1x DVI, 1x VGA, 1x RS-232, 1x audio-out, 1x BNC, 1xRJ45 (możliwość podłączenia do sieci LAN oraz obsługa PJLink) Wymiary max. 350x180x490 (szer. x wys. x gł.) – uwzględniając obiektyw oraz najniższą pozycję nóg Masa max. 10kg Pobór mocy (typ.) max. 500W Inne Projektor klasy instalacyjnej. Możliwość pracy ciągłej, min. 12/24h. | 3
| Kontroler | Minimalne parametry: Procesor Core i7-3610QE, 2.3 GHz, Pamięć RAM 8GB z możliwością rozbudowy do 16GB (min. 2 sloty) Dysk SSD min. 60GB Karta graficzna Wydajność układu graficznego pozwalająca płynnie odtworzyć 3 niezależne materiały w formacie 1080p, 25 oraz 30fps. Interfejsy min. 3x HDMI, 3x USB 2.0 (zamiennie USB 3.0), 2x RJ45, 1x RS- 232, 1x audio out, 1x mic. in, Sposób montażu Możliwość montażu na uchwycie do ściany Wymiary max. 290x200x40mm Masa max. 3kg Pobór mocy (typ.) max. 120W Funkcje dodatkowe Wake-on-LAN Inne Komputer przemysłowy - możliwość pracy ciągłej, min. 12/24h. System operacyjny Win. 10 Pro Oprogramowanie Licencja stanowiskowa Systemu Zarządzania | 1
| Wzmacniacz | Pasmo przenoszenia 15Hz-30KHz (-3dB) Moc RMS 2x60W (4ohm) S/N >85dB Wejścia 2x line unbalanced, 1x MIC balanced Sposób montażu możliwość montażu do ściany Sterowanie porty: RS-232, RJ45 Wymiary max.: 200x220x50mm Masa Max 1kg | 1
| Głośnik | Typ głośnika Pasywny, szerokopasmowy Pasmo przenoszenia 55Hz-20KHz (-6dB) Impedancja - 8 ohm Moc RMS - 60W SPL/1W/1m - 91dB Sposób montażu sufitowy Wymiary max.: śr. zewnętrzna 250mm, gł. 100mm Masa Max 2,5kg | 4
| Przełącznik HDMI | Wejścia wideo min. 3xHDMI Wyjścia wideo 1x HDMI Wyjścia audio 1x unbalanced stereo audio Inne* Przełącznik automatyczny z priorytetowym wejściem. W przypadku zaniku sygnału na wejściu priorytetowym, następuje automatyczne przełączenie na źródło z drugiego wejścia. | 1
| Uchwyt projektora | Wg rysunku architektury | 3
| Tablet | Przekątna ekranu 7-10” Czas pracy do 10h z transmisją wi-fi Parametry i wyposażenie urządzenia muszą pozwalać na komunikację bezprzewodową z kontrolerem stanowiskowym oraz Systemem Zarządzania i umożliwić obsługę aplikacji stanowiskowej wg opisu AV_07_01 | 1
| Akcesoria montażowe | Wg rysunku architektury | kpl
| Okablowanie | Komplet okablowania niezbędny do podłączenia urządzeń do zasilania, podłączenia kontrolera z projektorami (kabel w standardzie HDMI spełniający wymogi projektowe), podłączenia ich do sieci LAN w punkcie zbiorczym i inne wymagane do połączenie ze sobą wszystkich urządzeń wg specyfikacji stanowiska AV_07_01 | kpl
AV_08_01 | Projektor | Technologia DLP Rozdzielczość 1920x1080 Proporcje obrazu 16:10 Jasność 7000 lm Kontrast 3000:1 Throw Ratio musi zawierać przedział 0.8-1.0 Lens shift (min.) pion: +50%, poziom: +/-10% Korekcja trapezu (min.) pion: +/-30%, poziom: +/-10% Interfejsy 1x HDMI, 1x DVI, 1x VGA, 1x RS-232, 1x audio-out, 1x BNC, 1xRJ45 (możliwość podłączenia do sieci LAN oraz obsługa PJLink) Masa max. 19kg Wymiary max. 500x180x510 (szer. x wys. x gł.) – bez obiektywu Pobór mocy (typ.) max. 800W Inne Projektor klasy instalacyjnej. Możliwość pracy ciągłej, min. 12/24h. Możliwość pracy w pionie – projekcja na podłodze. | 1
| Kontroler | Procesor Core i5-3337M 1,8 GHz Pamięć RAM 4GB z możliwością rozbudowy do 8GB (min. 2 sloty) Dysk SSD min. 60GB Karta graficzna Wydajność układu graficznego pozwalająca płynnie odtworzyć materiał w formacie 1080p, 25 oraz 30fps. Interfejsy min. 1x DVI-D, 1x HDMI, 3x USB 2.0 (zamiennie USB 3.0), 1x RJ45, 1x RS-232, 1x audio out, 1x mic. in, Typ chłodzenia pasywne Sposób montażu Możliwość montażu na uchwycie do ściany Wymiary max. 290x200x40mm Masa max. 3kg Pobór mocy (typ.) max. 80W Funkcje dodatkowe Wake-on-LAN Inne Komputer przemysłowy - możliwość pracy ciągłej, min. 12/24h. System operacyjny Win. 10 pro Oprogramowanie Licencja stanowiskowa Systemu Zarządzania | 1
| Układ optyczny | Wykonawca dobierze układ optyczny, akcesoria i niezbędne oprogramowanie realizujące zadania wynikające ze scenariusza aplikacji. W szczególności układ musi wykrywać gesty użytkownika i współpracować z aplikacją multimedialną, która ma reagować na gesty. Wykonawca instalacji AV skonsultuje z wykonawcą scenografii położenie i wielkość otworu w suficie. Rozwiązanie musi być skonsultowane pod kątem estetycznym z autorem projektu ekspozycji. | kpl
| Głośnik | Typ głośnika Pasywny, szerokopasmowy Pasmo przenoszenia 250Hz-20KHz Impedancja 8 ohm Moc dynamiczna 30W SPL/1W/1m 88dB Sposób montażu wg rys. arch. Wymiary 400x66x66mm. Dopuszcza się inny rozmiar, pod warunkiem dostosowania przez Wykonawcę odpowiednich uchwytów i zabudowę głośników zgodnie z rys. arch. | 4
| Wzmacniacz audio | Pasmo przenoszenia 15Hz-30KHz (-3dB) Moc RMS 2x60W (4ohm) S/N >85dB Wejścia 2x line unbalanced, 1x MIC balanced Sposób montażu możliwość montażu do ściany Sterowanie porty: RS-232, RJ45 Wymiary max.: 200x220x50mm Masa Max 1kg | 1
| Układ optyczny | Wykonawca dobierze układ optyczny, akcesoria i niezbędne oprogramowanie realizujące zadania wynikające ze scenariusza aplikacji. W szczególności układ musi wykrywać gesty użytkownika i współpracować z aplikacją multimedialną, która ma reagować na gesty. Wykonawca instalacji AV skonsultuje z wykonawcą scenografii położenie i wielkość otworu w suficie. Rozwiązanie musi być skonsultowane pod kątem estetycznym z autorem projektu ekspozycji. | kpl
| Uchwyt głośnika | Wg rysunku architektury | 4
| Uchwyt projektora | Wg rysunku architektury | 1
| Akcesoria montażowe | Wg rysunku architektury | kpl
| Okablowanie | Komplet okablowania niezbędny do podłączenia urządzeń do zasilania, podłączenia kontrolera z projektorem i wzmacniaczem (kabel w standardzie HDMI spełniający wymogi projektowe) podłączenia ich do sieci LAN w punkcie zbiorczym, podłączenie głośników do wzmacniacza | kpl
| System zarządzania treścią wraz z serwerem zarządzającym | wg opisu założeń i specyfikacji z ZALACZNIK NR1- Specyfikacja Multimediow - R01 |  | proszę wskazać producenta oprogramowania i wraz z nazwą systemu spełniającego wymogi w przypadku oferty na stworzenie nowego oprogramowania, wymagane jest dostarczenie działającej wersji do 28 lutego 2018 roku, przekazanie kodu źródłowego oraz przeniesienie praw autorskich na zamawiającego
……………………………
Podpis osoby upoważnionej do reprezentowania Wykonawcy